## Przedmiar
PRZEDMIAR
Modernizacja drogi wewnętrznej (do pól) nr 98 w Zatorze na odcinku 435 mb
Nr | Podstawa | Opis | Jednostka | Ilość | Krotność | Cena jedn. | Wartość
1 | 2 | 3 | 4 | 5 | 6 | 7 | 8
1.1 | Element | Odtworzenia trasy i punktów wysokościowych
1 | KNR 201/119/3 | Odtworzenie trasy i punktów wysokościowych w terenie równinnym | km | 0.435 | 1
1.2 | Element | Zdjęcie warstwy humusu
2 | KNNR 1/113/1 | Usunięcie warstwy ziemi urodzajnej (humusu) o grubości warstwy do 15·cm za pomocą spycharek | m2 | 990 | 1
4 | KNNR 1/205/3 (1) | Roboty ziemne wykonywane koparkami przedsiębiernymi z transportem urobku samochodami samowyładowczymi na odległość do 1·km, lecz w ziemi uprzednio zmagazynowanej w hałdach, koparka 0,40·m3, grunt kategorii I-III - humus na odkład | m3 | 523.8 | 1
5 | KNNR 1/208/2 (1) | Dodatek za każdy dalszy rozpoczęty 1 km odległości transportu ziemi ponad 1 km samochodami samowyładowczymi, drogi o nawierzchni utwardzonej, kategoria gruntu I-IV Krotność=4 | m3 | 523.8 | 4
1.3 | Element | Rozbiórki elementów dróg
6 | KNR 231/816/3 | Rozebranie przepustów rurowych, rury betonowe Fi·100·cm | m | 7 | 1
7 | KNR 404/1103/4 | Wywiezienie gruzu z terenu rozbiórki przy mechanicznym załadowaniu i wyładowaniu, transport samochodem samowyładowczym na odległość 5 km | m3 | 3.2 | 1
1.4 | Element | Zabezpieczenie sieci gazowej
8 | KNR 219/119/2 | Rury ochronne, ośr. nom. Dn 150·mm | m | 7 | 1
1.5 | Element | Podbudowy, profilowanie i zagęszczenie podłoża
9 | KNR 231/103/4 | Mechaniczne profilowanie i zagęszczanie podłoża pod warstwy konstrukcyjne nawierzchni drogi | m2 | 1925 | 1
1.6 | Element | Oczyszczenie i skropienie warstw konstrukcyjnych
10 | KNNR 6/1005/6 | Oczyszczenie warstw konstrukcyjnych mechanicznie - pod warstwę ścieralną | m2 | 1453 | 1
11 | KNR 231/1004/7 | Skropienie warstw konstrukcyjnych emulsją asfaltową | m2 | 1453 | 1
12 | KNNR 6/1005/6 | Oczyszczenie warstw konstrukcyjnych mechanicznie pod warstwę wiążącą | m2 | 1500.2 | 1
13 | KNR 231/1004/7 | Skropienie warstw konstrukcyjnych emulsją asfaltową | m2 | 1500.2 | 1
14 | KNNR 6/1005/6 | Oczyszczenie mechaniczne nawierzchni drogowych bitumicznych pod podbudowę bitumiczną | m2 | 148 | 1
15 | KNR 231/1004/7 | Skropienie warstw konstrukcyjnych emulsją asfaltową pod podbudowę bitumiczną | m2 | 148 | 1
1.7 | Element | Podbudowa z kruszywa łamanego stabilizowanego mechanicznie
16 | KNR 231/114/7 | Podbudowa z kruszywa łamanego, warstwa górna, grubość warstwy po zagęszczeniu 20·cm - pod konstrukcję drogi | m2 | 1925 | 1
1.8 | Element | Stabilizacja podłoża gruntowego cementem
17 | KNR 231/111/3 | Stabilizacja cementem gruntu rodzimego - grubość podbudowy po zagęszczeniu 25cm | m2 | 1925 | 1
1.9 | Element | Wykonanie podbudowy zasadniczej AC 22P
18 | KNR 231/110/1 | Podbudowy z mieszanek mineralno-bitumicznych, grubość warstwy po zagęszczeniu 7·cm | m2 | 148 | 1
1.10 | Element | Nawierzchnia z betonu asfaltowego warstwa wiążąca AC 16W
19 | KNR 231/310/1 | Nawierzchnia z mieszanek mineralno-bitumicznych warstwa wiążąca asfaltowa - grubość po zagęszczeniu 5 cm jezdnia drogi | m2 | 1500.2 | 1
1.11 | Element | Nawierzchnia z betonu asfaltowego warstwa ścieralna AC 11S
20 | KNR 231/311/5 | Nawierzchnie z mieszanek mineralno-bitumicznych grysowo-żwirowych, warstwa ścieralna asfaltowa - grubość po zagęszczeniu 4cm | m2 | 1453 | 1
1.12 | Element | Ścinanie i uzupełnienie poboczy
21 | KNNR 6/204/6 | Nawierzchnie poboczy z destruktu asfaltowego wraz z powierzchniowym utrwaleniem emulsją i grysam , warstwa górna, po uwałowaniu 10 cm | m2 | 472 | 1
1.13 | Element | Przepust pod jezdnią
22 | KNR 231/605/1 | Przepusty rurowe pod jezdniąi, ławy fundamentowe betonowe | m3 | 2.52 | 1
23 | KNR 231/605/7 | Przepusty rurowe pod jezdnią, rury WIPRO Fi·100·cm | m | 9 | 1
24 | KNR 231/605/4 | Przepusty rurowe pod jezdnią, ścianki czołowe dla rur Fi·100·cm | szt | 2 | 1
25 | KNR 231/605/5 | Wykonanie ubezpieczenia płytami ażurowymi typu "Krata", 60x40x8·cm, 40*1,5=60m2 | m2 | 60 | 1
26 | KNR 231/605/6 | Wbijanie kołków do zamocowania płyt ażurowych | szt | 480 | 1
Razem netto
VAT
Razem BRUTTO: